## Sheet1
S. No. | V incident(Output Voltage) | V transmitted(Vpp) | Potentimeter R | T Transmission coefficient | Z impedence | 1/2R | 1/T
1 | 1.646 | 1.4 | 100 | 0.85055 | 135.1429 | 0.005 | 1.1757 | Pulse:
| 1.646 | 1.56 | 200 | 0.94775 | 222.0513 | 0.0025 | 1.0551 | period: | 1 us
| 1.646 | 1.6 | 300 | 0.97205 | 317.25 | 0.0016667 | 1.0287 | width | 0.5 us
| 1.646 | 1.7 | 400 | 1.0328 | 374.5882 | 0.00125 | 0.96824 | delay | 0.01 us.
| 1.646 | 1.72 | 500 | 1.045 | 456.9767 | 0.001 | 0.95698
| 1.646 | 1.66 | 600 | 1.0085 | 589.8795 | 0.00083333 | 0.99157
| 1.646 | 1.668 | 700 | 1.0134 | 681.5348 | 0.00071429 | 0.98681
| 1.646 | 1.668 | 800 | 1.0134 | 778.8969 | 0.000625 | 0.98681
| 1.646 | 1.672 | 900 | 1.0158 | 872.0096 | 0.00055556 | 0.98445
| 1.646 | 1.68 | 1000 | 1.0207 | 959.5238 | 0.0005 | 0.97976
|  |  |  | #DIV/0! | #DIV/0! | #DIV/0! | #DIV/0!
2 | 1.644 | 1.408 | 100 | 0.85645 | 133.5227 | 0.005 | 1.1676
| 1.644 | 1.714 | 200 | 1.0426 | 183.6639 | 0.0025 | 0.95916
| 1.644 | 1.604 | 300 | 0.97567 | 314.9626 | 0.0016667 | 1.0249
| 1.644 | 1.624 | 400 | 0.98783 | 409.8522 | 0.00125 | 1.0123
| 1.644 | 1.708 | 500 | 1.0389 | 462.5293 | 0.001 | 0.96253
| 1.644 | 1.662 | 600 | 1.0109 | 587.0036 | 0.00083333 | 0.98917
| 1.644 | 1.668 | 700 | 1.0146 | 679.8561 | 0.00071429 | 0.98561
| 1.644 | 1.676 | 800 | 1.0195 | 769.4511 | 0.000625 | 0.98091
| 1.644 | 1.672 | 900 | 1.017 | 869.8565 | 0.00055556 | 0.98325
| 1.644 | 1.71 | 1000 | 1.0401 | 922.807 | 0.0005 | 0.9614
Oscilloscope: 1Mohm
3 | 3.78 | 3.5623 | 100 | 0.94241 | 112.2224 | 0.005 | 1.0611
| 3.78 | 4.0866 | 200 | 1.0811 | 169.9897 | 0.0025 | 0.92497
| 3.78 | 4.2679 | 300 | 1.1291 | 231.4089 | 0.0016667 | 0.88568
| 3.78 | 4.41 | 400 | 1.1667 | 285.7143 | 0.00125 | 0.85714
| 3.78 | 4.49 | 500 | 1.1878 | 341.8708 | 0.001 | 0.84187
| 3.78 | 4.581 | 600 | 1.2119 | 390.1768 | 0.00083333 | 0.82515
| 3.78 | 4.655 | 700 | 1.2315 | 436.8421 | 0.00071429 | 0.81203
| 3.78 | 4.684 | 800 | 1.2392 | 491.2041 | 0.000625 | 0.807
| 3.78 | 4.699 | 900 | 1.2431 | 547.9677 | 0.00055556 | 0.80443
| 3.78 | 4.753 | 1000 | 1.2574 | 590.5744 | 0.0005 | 0.79529

## Sheet2
S. No. | V incident(Output Voltage) | V transmitted(Vpp) | Potentimeter R | T Transmission coefficient | Z impedence | 1/2R | 1/T | S. No. | V incident(Output Voltage) | V transmitted(Vpp) | Potentimeter R | T Transmission coefficient | Z impedence | 1/2R | 1/T
1 | 2 | 1.694 | 50 | 0.847 | 68.0638 | 0.01 | 1.1806 | 1 | 1.7 | 1.466 | 50 | 0.86235 | 65.9618 | 0.01 | 1.1596
| 2 | 1.872 | 100 | 0.936 | 113.6752 | 0.005 | 1.0684 |  | 1.7 | 1.56 | 100 | 0.91765 | 117.9487 | 0.005 | 1.0897
| 2 | 1.955 | 200 | 0.9775 | 209.2072 | 0.0025 | 1.023 |  | 1.7 | 1.602 | 200 | 0.94235 | 224.4694 | 0.0025 | 1.0612
RL=1M ohm | 2 | 1.989 | 300 | 0.9945 | 303.3183 | 0.0016667 | 1.0055 | RL=50 ohm | 1.7 | 1.622 | 300 | 0.95412 | 328.8533 | 0.0016667 | 1.0481
| 2 | 1.9943 | 400 | 0.99715 | 402.2865 | 0.00125 | 1.0029 |  | 1.7 | 1.626 | 400 | 0.95647 | 436.4084 | 0.00125 | 1.0455
| 2 | 2.0188 | 500 | 1.0094 | 490.6875 | 0.001 | 0.99069 |  | 1.7 | 1.634 | 500 | 0.96118 | 540.3917 | 0.001 | 1.0404
| 2 | 2.009 | 600 | 1.0045 | 594.6242 | 0.00083333 | 0.99552 |  | 1.7 | 1.64 | 600 | 0.96471 | 643.9024 | 0.00083333 | 1.0366
| 2 | 2.0139 | 700 | 1.007 | 690.3372 | 0.00071429 | 0.9931 |  | 1.7 | 1.638 | 700 | 0.96353 | 752.9915 | 0.00071429 | 1.0379
| 2 | 2.0335 | 800 | 1.0168 | 773.6415 | 0.000625 | 0.98353 |  | 1.7 | 1.642 | 800 | 0.96588 | 856.5164 | 0.000625 | 1.0353
| 2 | 2.0188 | 900 | 1.0094 | 883.2376 | 0.00055556 | 0.99069 |  | 1.7 | 1.644 | 900 | 0.96706 | 961.3139 | 0.00055556 | 1.0341
| 2 | 2.0237 | 1000 | 1.0118 | 976.5776 | 0.0005 | 0.98829 |  | 1.7 | 1.646 | 1000 | 0.96824 | 1065.6136 | 0.0005 | 1.0328

## Sheet3
S. No. | V incident(Output Voltage) | V transmitted(Vpp) | Potentimeter R | T Transmission coefficient | Z impedence | 1/2R | 1/T
1 | 2 | 1.69 | 53.7 | 0.845 | 73.4006 | 0.009311 | 1.1834
| 2 | 1.834 | 99.7 | 0.917 |  | 0.005015 | 1.0905
| 2 | 1.96 | 199.2 | 0.98 |  | 0.00251 | 1.0204
| 2 | 1.979 | 307.2 | 0.9895 |  | 0.0016276 | 1.0106
| 2 | 1.96 | 404 | 0.98 |  | 0.0012376 | 1.0204
| 2 | 2.009 | 502 | 1.0045 |  | 0.00099602 | 0.99552
| 2 | 2.0188 | 610 | 1.0094 |  | 0.00081967 | 0.99069
| 2 | 2.0188 | 714 | 1.0094 |  | 0.00070028 | 0.99069
| 2 | 2.0237 | 814 | 1.0118 |  | 0.00061425 | 0.98829
| 2 | 2.0286 | 905 | 1.0143 |  | 0.00055249 | 0.9859

## Sheet4
V1_ossciloscope | V2_resistor | I_final | V_shunt_resistor | diff | V1_ossciloscope | V2_resistor | I_final | V_shunt_resistor | diff
0.808 | 0.136 | 0.01616 | 0.26195 | 0.12595 | 1.3181 | 0.57 | 1.3181e-06 | 2.6362 | 2.0662 | LF
0.171 | 0.033 | 0.00342 | 0.055438 | 0.022438 | 0.28 | 0.13 | 2.8e-07 | 0.56 | 0.43 | RF

## Sheet5
LF | R | V CH1 | V CH2 | V CH1/2 | V CH2/2 | I final | V_r_cal | diff | I1 | I2 | VRCAL | V |  | Req(R,1M) | V_Req | V_Req+Vch2/2
| 50.7 | 0.438 | 0.98 | 0.219 | 0.49 | 4.9e-07 | 2.4843e-05 | -0.21898 | 2.19e-07 | 2.71e-07 | 1.374e-05 | 0.49001 | 0.709 | 50.6974 | 2.4842e-05 | 0.49002
| 105.2 | 0.37 | 0.837 | 0.185 | 0.4185 | 4.185e-07 | 4.4026e-05 | -0.18496 | 1.85e-07 | 2.335e-07 | 2.4564e-05 | 0.41852 | 0.6035 | 105.1889 | 4.4022e-05 | 0.41854
| 198 | 0.316 | 0.63 | 0.158 | 0.315 | 3.15e-07 | 6.237e-05 | -0.15794 | 1.58e-07 | 1.57e-07 | 3.1086e-05 | 0.31503 | 0.473 | 197.9608 | 6.2358e-05 | 0.31506
| 304 | 0.51 | 0.95 | 0.255 | 0.475 | 4.75e-07 | 0.0001444 | -0.25486 | 2.55e-07 | 2.2e-07 | 6.688e-05 | 0.47507 | 0.73 | 303.9076 | 0.00014436 | 0.47514
| 397 | 0.39 | 0.622 | 0.195 | 0.311 | 3.11e-07 | 0.00012347 | -0.19488 | 1.95e-07 | 1.16e-07 | 4.6052e-05 | 0.31105 | 0.506 | 396.8425 | 0.00012342 | 0.31112
| 509 | 0.45 | 0.66 | 0.225 | 0.33 | 3.3e-07 | 0.00016797 | -0.22483 | 2.25e-07 | 1.05e-07 | 5.3445e-05 | 0.33005 | 0.555 | 508.7411 | 0.00016788 | 0.33017
| 596 | 0.57 | 0.85 | 0.285 | 0.425 | 4.25e-07 | 0.0002533 | -0.28475 | 2.85e-07 | 1.4e-07 | 8.344e-05 | 0.42508 | 0.71 | 595.645 | 0.00025315 | 0.42525
| 706 | 0.7 | 0.845 | 0.35 | 0.4225 | 4.225e-07 | 0.00029828 | -0.3497 | 3.5e-07 | 7.25e-08 | 5.1185e-05 | 0.42255 | 0.7725 | 705.5019 | 0.00029807 | 0.4228
| 804 | 0.684 | 0.77 | 0.342 | 0.385 | 3.85e-07 | 0.00030954 | -0.34169 | 3.42e-07 | 4.3e-08 | 3.4572e-05 | 0.38503 | 0.727 | 803.3541 | 0.00030929 | 0.38531
| 908 | 0.64 | 0.67 | 0.32 | 0.335 | 3.35e-07 | 0.00030418 | -0.3197 | 3.2e-07 | 1.5e-08 | 1.362e-05 | 0.33501 | 0.655 | 907.1763 | 0.0003039 | 0.3353
| 1015 | 0.6 | 0.59 | 0.3 | 0.295 | 2.95e-07 | 0.00029942 | -0.2997 | 3e-07 | -5e-09 | -5.075e-06 | 0.29499 | 0.595 | 1013.9708 | 0.00029912 | 0.2953
1124